## Hoja 1
SAE005 | Ud |  | Bidé de porcelana sanitaria.
Bidé, de porcelana sanitaria, color blanco, serie Euro, modelo 39 340 000 "GROHE", de 374x540x395 mm, con un orificio para la grifería y fijación oculta. Incluso elementos de fijación y silicona para sellado de juntas. El precio no incluye la grifería ni el desagüe.
Código |  | Unidad |  | Descripción | Rendimiento | Precio unitario | Importe
1 |  |  |  | Materiales
mt30gro095a |  | Ud |  | Bidé, de porcelana sanitaria, color blanco, serie Euro, modelo 39 340 000 "GROHE", de 374x540x395 mm, con un orificio para la grifería y fijación oculta, incluso elementos de fijación. | 1 | 289.27 | 289.27
mt30www005 |  | Ud |  | Cartucho de 300 ml de silicona ácida monocomponente, fungicida, para sellado de juntas en ambientes húmedos. | 0.012 | 7.5 | 0.09
[5 empty] | Subtotal materiales: |  | 289.36
2 |  |  |  | Mano de obra
mo008 |  | h |  | Oficial 1ª fontanero. | 1 | 22.74 | 22.74
[5 empty] | Subtotal mano de obra: |  | 22.74
3 |  |  |  | Costes directos complementarios
|  | % |  | Costes directos complementarios | 2 | 312.1 | 6.24
Coste de mantenimiento decenal: 47,75€ en los primeros 10 años. |  |  |  |  | Costes directos (1+2+3): |  | 318.34