## Hoja 1
SAA020 | Ud |  | Inodoro bidé, "GROHE".
Inodoro bidé suspendido, color blanco, serie Sensia Pro, modelo 36 508 SH0 "GROHE", de 375x600x403 mm, con superficie antiadherente con tratamiento antibacteriano, asiento y tapa de polipropileno, con función de cierre amortiguado, tapa con apertura automática, sistema de agua caliente con calentador instantáneo, secador con temperatura ajustable, brazo de ducha extensible y oscilante, ducha con temperatura, intensidad del agua y tiempo de flujo ajustables, brazo con cabezal para higiene femenina, protegido en posición de reposo, limpieza automática antes y después de cada uso, sistema de descarga Triple Vortex, sensor de presencia por infrarrojos, luz nocturna en el interior, conexiones de suministro de agua y electricidad ocultas, alimentación a 220/240 V y 50-60 Hz, grado de protección IPX4 y mando a distancia. Incluso elementos de fijación y silicona para sellado de juntas. El precio no incluye la cisterna.
Código |  | Unidad |  | Descripción | Rendimiento | Precio unitario | Importe
1 |  |  |  | Materiales
mt30gro132a |  | Ud |  | Inodoro bidé suspendido, color blanco, serie Sensia Pro, modelo 36 508 SH0 "GROHE", de 375x600x403 mm, con superficie antiadherente con tratamiento antibacteriano, asiento y tapa de polipropileno, con función de cierre amortiguado, tapa con apertura automática, sistema de agua caliente con calentador instantáneo, secador con temperatura ajustable, brazo de ducha extensible y oscilante, ducha con temperatura, intensidad del agua y tiempo de flujo ajustables, brazo con cabezal para higiene femenina, protegido en posición de reposo, limpieza automática antes y después de cada uso, sistema de descarga Triple Vortex, sensor de presencia por infrarrojos, luz nocturna en el interior, conexiones de suministro de agua y electricidad ocultas, alimentación a 220/240 V y 50-60 Hz, grado de protección IPX4 y mando a distancia, incluso elementos de fijación. | 1 | 2646.89 | 2646.89
mt30www005 |  | Ud |  | Cartucho de 300 ml de silicona ácida monocomponente, fungicida, para sellado de juntas en ambientes húmedos. | 0.012 | 7.5 | 0.09
[5 empty] | Subtotal materiales: |  | 2646.98
2 |  |  |  | Mano de obra
mo008 |  | h |  | Oficial 1ª fontanero. | 1.699 | 23.74 | 40.33
[5 empty] | Subtotal mano de obra: |  | 40.33
3 |  |  |  | Costes directos complementarios
|  | % |  | Costes directos complementarios | 2 | 2687.31 | 53.75
Coste de mantenimiento decenal: 411,16€ en los primeros 10 años. |  |  |  |  | Costes directos (1+2+3): |  | 2741.06