## Hoja 1
SGD020 | Ud |  | Grifería monomando para ducha.
Grifería monomando formada por grifo mezclador monomando mural para ducha, de 1/2", serie BauEdge, modelo 23 635 001 "GROHE", acabado cromado, con palanca metálica, florones metálicos, cartucho cerámico de 35 mm de diámetro, limitador de caudal, limitador de temperatura y toma inferior de 1/2" para flexo con válvula antirretorno. Incluso racores excéntricos. El precio no incluye el equipo de ducha.
Código |  | Unidad |  | Descripción | Rendimiento | Precio unitario | Importe
1 |  |  |  | Materiales
mt31gro730a |  | Ud |  | Grifo mezclador monomando mural para ducha, de 1/2", serie BauEdge, modelo 23 635 001 "GROHE", acabado cromado, con palanca metálica, florones metálicos, cartucho cerámico de 35 mm de diámetro, limitador de caudal, limitador de temperatura y toma inferior de 1/2" para flexo con válvula antirretorno, incluso racores excéntricos. | 1 | 94.67 | 94.67
mt37www010 |  | Ud |  | Material auxiliar para instalaciones de fontanería. | 1 | 1.4 | 1.4
[5 empty] | Subtotal materiales: |  | 96.07
2 |  |  |  | Mano de obra
mo008 |  | h |  | Oficial 1ª fontanero. | 0.566 | 23.74 | 13.44
[5 empty] | Subtotal mano de obra: |  | 13.44
3 |  |  |  | Costes directos complementarios
|  | % |  | Costes directos complementarios | 2 | 109.51 | 2.19
Coste de mantenimiento decenal: 74,73€ en los primeros 10 años. |  |  |  |  | Costes directos (1+2+3): |  | 111.7