## Hoja 1
SGD084 | Ud |  | Flexo de ducha.
Flexo de ducha liso, serie Euphoria, modelo 28 388 001 "GROHE", de 1,75 m de longitud, acabado cromado, con racor de conexión con rosca cilíndrica GAS hembra de 1/2", en ambos extremos, presión máxima 5 bar, temperatura máxima 70°C. Incluso juntas elásticas.
Código |  | Unidad |  | Descripción | Rendimiento | Precio unitario | Importe
1 |  |  |  | Materiales
mt31gro137d |  | Ud |  | Flexo de ducha liso, serie Euphoria, modelo 28 388 001 "GROHE", de 1,75 m de longitud, acabado cromado, con racor de conexión con rosca cilíndrica GAS hembra de 1/2", en ambos extremos, presión máxima 5 bar, temperatura máxima 70°C, incluso juntas elásticas. | 1 | 33.16 | 33.16
[5 empty] | Subtotal materiales: |  | 33.16
2 |  |  |  | Mano de obra
mo008 |  | h |  | Oficial 1ª fontanero. | 0.068 | 22.74 | 1.55
[5 empty] | Subtotal mano de obra: |  | 1.55
3 |  |  |  | Costes directos complementarios
|  | % |  | Costes directos complementarios | 2 | 34.71 | 0.69
Coste de mantenimiento decenal: 23,68€ en los primeros 10 años. |  |  |  |  | Costes directos (1+2+3): |  | 35.4