## Hoja 1
SGD120 | Ud |  | Columna de ducha con termostato.
Columna de ducha, serie Tempesta System 210, modelo 26 811 001 "GROHE", acabado cromado, compuesta por termostato con función Aquadimmer, ducha mural Tempesta 210 con chorro Rain, rótula para ángulos de hasta 15° con el plano horizontal y brazo de ducha orientable 45°, de 390 mm de longitud, con tubo para conducción del agua protegido internamente para mayor durabilidad y soporte, ducha teléfono Tempesta 110, con cabezal color blanco con chorro Rain, elemento deslizante para ajuste en altura y flexo de 1,75 m de longitud, aislamiento térmico, sistema de ahorro de agua, limitador de temperatura con tope de seguridad a 38°C y sistema antical. Incluso elementos de conexión.
Código |  | Unidad |  | Descripción | Rendimiento | Precio unitario | Importe
1 |  |  |  | Materiales
mt31gro770a |  | Ud |  | Columna de ducha, serie Tempesta System 210, modelo 26 811 001 "GROHE", acabado cromado, compuesta por termostato con función Aquadimmer, ducha mural Tempesta 210 con chorro Rain, rótula para ángulos de hasta 15° con el plano horizontal y brazo de ducha orientable 45°, de 390 mm de longitud, con tubo para conducción del agua protegido internamente para mayor durabilidad y soporte, ducha teléfono Tempesta 110, con cabezal color blanco con chorro Rain, elemento deslizante para ajuste en altura y flexo de 1,75 m de longitud, aislamiento térmico, sistema de ahorro de agua, limitador de temperatura con tope de seguridad a 38°C y sistema antical, incluso elementos de conexión. | 1 | 399.45 | 399.45
mt37www010 |  | Ud |  | Material auxiliar para instalaciones de fontanería. | 1 | 1.4 | 1.4
[5 empty] | Subtotal materiales: |  | 400.85
2 |  |  |  | Mano de obra
mo008 |  | h |  | Oficial 1ª fontanero. | 0.17 | 23.74 | 4.04
[5 empty] | Subtotal mano de obra: |  | 4.04
3 |  |  |  | Costes directos complementarios
|  | % |  | Costes directos complementarios | 2 | 404.89 | 8.1
Coste de mantenimiento decenal: 287,23€ en los primeros 10 años. |  |  |  |  | Costes directos (1+2+3): |  | 412.99