## Hoja 1
SGL020 | Ud |  | Grifería monomando para lavabo.
Grifería monomando formada por grifo mezclador monomando de repisa para lavabo, de 1/2", tamaño S, serie Concetto, modelo 32 240 10E "GROHE", acabado cromado, con palanca metálica, cartucho cerámico de 28 mm de diámetro con limitador de temperatura, limitador de caudal a 5 l/min. Incluso enlaces de alimentación flexibles con conexión de entrada de 3/8" de diámetro.
Código |  | Unidad |  | Descripción | Rendimiento | Precio unitario | Importe
1 |  |  |  | Materiales
mt31gro405a |  | Ud |  | Grifo mezclador monomando de repisa para lavabo, de 1/2", tamaño S, serie Concetto, modelo 32 240 10E "GROHE", acabado cromado, con palanca metálica, cartucho cerámico de 28 mm de diámetro con limitador de temperatura, limitador de caudal a 5 l/min, con sistema de montaje rápido y fácil, incluso enlaces de alimentación flexibles con conexión de entrada de 3/8" de diámetro. | 1 | 168.6 | 168.6
mt37www010 |  | Ud |  | Material auxiliar para instalaciones de fontanería. | 1 | 1.4 | 1.4
[5 empty] | Subtotal materiales: |  | 170
2 |  |  |  | Mano de obra
mo008 |  | h |  | Oficial 1ª fontanero. | 0.566 | 23.74 | 13.44
[5 empty] | Subtotal mano de obra: |  | 13.44
3 |  |  |  | Costes directos complementarios
|  | % |  | Costes directos complementarios | 2 | 183.44 | 3.67
Coste de mantenimiento decenal: 122,86€ en los primeros 10 años. |  |  |  |  | Costes directos (1+2+3): |  | 187.11