## Hoja 1
SGU030 | Ud |  | Grifería electrónica para urinario.
Grifería electrónica formada por fluxor electrónico para urinario, de 3/4", serie Tectron Rondo, modelo 37 421 000 "GROHE", de latón acabado cromado, con accionamiento de la descarga por infrarrojos, alimentación por batería, con control electrónico, tiempo de flujo ajustable, batería de litio de 6 V, presión mínima 0,5 bar, presión máxima 10 bar, sistema automático de limpieza y llave de paso integrada; instalación en superficie. Incluso elementos de conexión.
Código |  | Unidad |  | Descripción | Rendimiento | Precio unitario | Importe
1 |  |  |  | Materiales
mt31gro350a |  | Ud |  | Fluxor electrónico para urinario, de 3/4", serie Tectron Rondo, modelo 37 421 000 "GROHE", de latón acabado cromado, con accionamiento de la descarga por infrarrojos, alimentación por batería, con control electrónico, tiempo de flujo ajustable, batería de litio de 6 V, presión mínima 0,5 bar, presión máxima 10 bar, sistema automático de limpieza y llave de paso integrada, incluso elementos de conexión. | 1 | 608.85 | 608.85
mt37www010 |  | Ud |  | Material auxiliar para instalaciones de fontanería. | 1 | 1.4 | 1.4
[5 empty] | Subtotal materiales: |  | 610.25
2 |  |  |  | Mano de obra
mo008 |  | h |  | Oficial 1ª fontanero. | 0.566 | 23.74 | 13.44
[5 empty] | Subtotal mano de obra: |  | 13.44
3 |  |  |  | Costes directos complementarios
|  | % |  | Costes directos complementarios | 2 | 623.69 | 12.47
Coste de mantenimiento decenal: 439,84€ en los primeros 10 años. |  |  |  |  | Costes directos (1+2+3): |  | 636.16